## 渠道款
全自动液压升降柱询价单
序号 | 项目 | 单位 | 数量 | 备 注
1 | 全自动升降柱 | 根 | 10 | 1. 柱体材质：304不锈钢， 2. 柱体直径：300mm（±1） 3. 柱体壁厚：6mm（±1） 4. 升降高度：600mm 5. 升降速度：升3.5s-降2.2S 6. 防水等级：IP68 7. 警示标识：LED灯和反光膜
2 | 升降柱控制箱 | 套 | 1 | 1. 不锈钢室外箱，可用遥控器实现分组独立控制。 2. 标配2个遥控器。 3. 带EPS可停电后能应急关闭。
3 | 全自动升降柱安装 | 根 | 10
4 | 原混凝土层机械切割，破碎 | ㎡ | 14
5 | 基坑土方开挖 | m³ | 20
6 | 排水管及电预埋 | 项 | 1
7 | 积水池开挖及恢复 | 座 | 1
8 | C25砼回填 | m³ | 20
9 | 建渣清运 | 车 | 3
备注：以上报价均包含人工、材料及税费。