## Sheet1
宁南县重大疾病公共卫生医疗救治中心建设项目（装饰装修）监控方案清单
序号 | 设备名称 | 技术参数 | 数量 | 单位 | 备注
1 | 400万双光全彩定焦海螺网络摄像机 | 1、传感器类型：≥1/3英寸CMOS；像素：≥400万；最大分辨率：≥2560×1440； 2、最低照度：0.01lux（彩色模式）；0.001lux（黑白模式）；0lux（补光灯开启）； 3、最大补光距离：≥50m（红外）≥30m（暖光）；补光灯：≥1颗（红外灯）；≥1颗（暖光灯）； 4、镜头类型：定焦；镜头焦距：≥3.6mm；镜头光圈：F1.6； 5、视场角：水平：78°；垂直：41°；对角：94°； 6、智能编码：H.264：支持；H.265：支持； 7、红外灯控制功能检查:可通过IE浏览器开启/关闭红外灯或使红外灯在低照度下自动开启;红外灯开启时,样机可设置手动、自动等2种模式。 8、智能红外功能检查:红外灯开启时,样机可根据被摄物体的距离自动调节红外光功率密度。 9、智能编码功能检查:同一静止场景相同图像质量下,设备在H.265编码方式时,开启智能编码功能和不开启智能编码相比,最多可节约码流95%。 10、视频编码格式设置检查:在IE浏览器下,具有H.265、H.264、MJPEG设置选项;可将H.264格式设置为Baseline/Main/HighProfile。 11、宽动态：支持；内置MIC：支持，内置≥1个MIC； 12、报警事件：网络断开；IP冲突；非法访问；动态检测；视频遮挡；音频异常侦测；安全异常； 13、接入标准：ONVIF（Profile S & Profile T）；CGI；GB/T28181-2022；大华云联； 14、预览最大用户数：≥6个（总带宽：24M）； 15、供电方式：DC12V/PoE；防护等级：IP67 | 126 | 台
2 | 400万双光全彩定焦枪型网络摄像机 | 1、传感器类型：≥1/3英寸CMOS；像素：≥400万；最大分辨率：≥2560×1440； 2、最低照度：0.01lux（彩色模式）；0.001lux（黑白模式）；0lux（补光灯开启）； 3、最大补光距离：≥80m（红外）≥30m（暖光）；补光灯：≥2颗（红外灯）；≥2颗（暖光灯）； 4、镜头类型：定焦；镜头焦距：3.6mm； 5、镜头光圈：F1.6；视场角：水平：78°；垂直：41°；对角：94°； 6、智能编码：H.264：支持；H.265：支持； 7、用户登录锁定功能检查:通过客户端软件或IE浏览器登录样机时,如密码输入错误次数超过设定值,样机可给出报警,并锁定用户。 8、激活功能检查:样机出厂或恢复默认配置后,首次通过IE浏览器或客户端软件访问样机时,应输入密码激活样机。 9、彩色/黑白模式设置检查:在客户端软件或IE浏览器下,具有彩色模式、黑白模式设置选项,支持在白天及夜晚均可输出彩色或黑白视频图像;并具有自动、定时、手动转换设置选项。 10、场景参数设置检查:在IE浏览器下,具有图像配置设置选项,可设置3套场景参数,不同场景参数可按时间设置自动切换,包括白天、夜晚、普通。 11、白平衡功能检查:样机应具有自动白平衡功能,当使用环境实际色温在2800K~10000K范围内变化时,样机应能自动或手动调整白平衡,使输出图像准确重现出观察场景的实际色彩。 12、背光补偿功能检查:可通过IE浏览器在监视画面中设置背光补偿区域,区域大小,位置可设,支持自动背光补偿模式。 13、宽动态：支持；内置MIC：支持，内置≥1个MIC； 14、报警事件：网络断开；IP冲突；非法访问；动态检测；视频遮挡；音频异常侦测；安全异常； 15、接入标准：ONVIF（Profile S & Profile T）；CGI；GB/T28181-2022；大华云联； 16、预览最大用户数：≥6个（总带宽：24M）； 17、供电方式：DC12V/PoE；防护等级：IP67 | 20 | 台
3 | 400万电梯半球网络摄像机 | 1、传感器类型：≥1/3英寸CMOS；像素：≥400万；最大分辨率：≥2560×1440； 2、最低照度：0.002lux（彩色模式）；0.0002lux（黑白模式）；0lux（补光灯开启）； 3、最大补光距离：≥10m（红外）；补光灯：≥1颗（红外灯）；≥1颗（暖光灯）； 4、镜头类型：定焦；镜头焦距：2.8mm；镜头光圈：F1.6；视场角：水平：94°；垂直：51.2°；对角：110°； 5、电瓶车入梯：支持对电瓶车进入电梯行为的检测。当电梯内有电瓶车推入触发设定规则时，联动声光报警，实现事中震慑，并联动梯控系统阻止电梯关门，有效干预； 6、可通过IE浏览器配置电瓶车禁止入梯楼层,开启该功能后,当电瓶车在禁入楼层进入电梯时,将给出报警提示,默认布控楼层为1楼及地下楼层,已经在楼上的电瓶车可以正常入梯下楼 7、支持电瓶车入梯、煤气罐(瓶装液化气)入梯2种智能方案同时开启,识别目标后可触发报警并联动抓图、声光警戒;可设置报警类型为电瓶车单独报警、自行车单独报警、电瓶车或自行车报警、煤气罐报警;当设备检测到煤气罐进入电梯时,电梯门无法关闭,并进行声光警告;开启电瓶车入梯、煤气罐(瓶装液化气)入梯侦测报警功能时,玩具车、婴儿车、手推车或超市推车等目标进入监控区域不应产生报警 8、支持同时开启视频遮挡和电瓶车入梯检测功能，当设备镜头被遮挡条件下电瓶车进入电梯，撤出遮挡物后应给出报警提示，直到电瓶车离开电梯，报警结束 9、支持内置语音播放,播放次数可设置为1~10次;可将白光设置为常亮和闪烁2种模式,闪烁频率、闪烁时长、闪烁周期可设 10、当设备镜头被遮挡时可给出报警提示并联动语音报警和白光警戒，遮挡比例可设置 11、当用户开启设备或恢复出厂设置后，会有“开机成功”、“重置成功”语音提示 12、设备可通过电源返送接口和RS485接口外接楼层传感器:传感器正常工作后,可通过IE浏览器对楼层信息进行配置;可配置地上楼层数、地下楼层数,当前楼层;点击"智能填充"按钮,可分别对地上楼层和地下楼层进行方阵展示;双击楼层方框可对楼层名称进行修改,名称支持数字和大小写字母组合;当修改方框中数字的绝对值大于当前值时,则依次按顺序对其右侧方框中楼层值做填充;楼层信息配置完成后,刷新或再次进入预览/配置界面时,当前楼层配置框中显示值为实际楼层值 13、当设备进行重启操作后,无需重新配置楼层信息,监控画面可正确显示当前楼层 14、智能编码：H.264:支持;H.265:支持；宽动态：支持；走廊模式：90°/270°； 15、自适应镜头校正（图像矫正）：支持；内置MIC：支持，内置≥1个MIC；内置扬声器：支持，内置≥1个扬声器； 16、报警事件：无SD卡；SD卡空间不足；SD卡出错；网络断开；IP冲突；非法访问；动态检测；视频遮挡；场景变更；音频异常侦测；电压检测；外部报警；安全异常； 17、接入标准：ONVIF（Profile S & Profile G & Profile T）；CGI；GB/T28181-2022（双国标）； 18、预览最大用户数：20个（总带宽:64M）；最大Micro SD卡：256GB； 19、报警输入：≥1路（湿节点，支持直流3～5V电位，5mA电流）；报警输出：≥1路（干节点，支持直流最大60V电位，1A电流/交流最大125V电位，0.5A电流）；供电方式：DC12V/PoE | 5 | 台
4 | 24口POE接入交换机 | 1、24个10/100/1000Base-T自适应以太网接口，4个2.5G/1G SFP接口，POE输出功率370W； | 9 | 台
5 | 10口POE接入交换机 | 1、10个10/100/1000M自适应电口，2个1G/2.5G SFP光口，固化单交流电源和风扇，1-8端口支持PoE/PoE+远程供电，125W POE供电； | 2 | 台
6 | 24口汇聚交换机 | 1、三层网管交换机，交换容量598Gbps/5.98Tbps,包转发率148Mpps/222Mpps，24个千兆光口，8个10/100/1000Mbps自适应复用电口，固化4个SFP+万兆光口，支持静态路由、三层聚合口、ACL、端口镜像等功能，支持APP和云平台统一管理。 | 1 | 台
7 | 千兆单模光模块 | 1、1000BASE-LX mini GBIC转换模块（1310nm），10km | 11 | 对
8 | 电梯网桥 | 1、100m 2.4G电梯网桥，包含发射端和接收端两个设备，出厂默认配对，无需配置即可使用；最大桥接速率≥300Mbps，内置定向天线水平60度，垂直30度，推荐在100m内无遮挡环境使用，支持壁挂/抱杆等安装方式，，工作温度：-10℃～+55℃（电源标配）。 | 5 | 台
9 | 网络视频存储服务器 | 1、主处理器:64位高性能多核处理器操作系统:国产操作系统 2、操作界面:WEB方式（PCAPP）控制器:单控制器 3、高速缓存:标配≥8GB，可扩展至≥64GB 4、具有1个控制单元，1个64位多核处理器，≥8GB内存，可扩展至≥64GB。具有≥1个128GB SSD固态硬盘，可扩展至≥2个512GB SSD固态硬盘。支持1+1直流冗余白金电源供电，配备冗余风扇，默认支持5个千兆RJ45自适应网络接口。，外部接口可扩展1个Mini SAS HD接口；前面板具有锁止功能，加锁后硬盘无法取出，具有可拆卸式防尘滤网，可扩展带液晶屏的前面板。 5、设备可扩展带显示器的前面板，可在前面板液晶屏上显示时间、设备信息、网卡状态、远程设备状态、录像状态、Raid状态、硬盘状态、环控信息、报警信息 6、当系统检查到硬盘损坏、坏块太多、读写大量异常或者无法获取硬盘信息等问题时，硬盘会被定义为错误盘。用户界面中硬盘位标识为红色；硬盘灯也显示为红色长亮 7、支持扩展 MiniSAS HD 接口， 支持通过电口 SAS 线或光口 SAS 线进行互联， 能够通过 SAS 线进行上行和下行的数据通信 8、支持任意 N 台设备（N≥2） 通过 SAS数据线组成环状结构集群， 设备集群之间数据能够通过环状结构进行传递和通信， 其中任意 1 台设备都可以访问其下游设备中的数据 9、支持多台设备组成 SAS 数据环集群，当环状结构上的任意 1 个节点出现故障（包括主控盒硬件故障、 软件故障或者网络故障等）， 该节点设备上的硬盘通过 SAS 链路被上游设备接管， 该节点设备的上业务也会迁移到上游设备继续执行， 从而实现业务不中断、录像不丢失， 同时该故障设备的硬盘中数据可以被上游设备读取 10、支持单台/多台存储设备组建网络 RAID，允许每组 RAID 中任意 1～20 个存储设备或硬盘故障，数据应不丢失，存储服务不中断；支持负载均衡；支持块级重构, 重构速度可设置不小于4TB/10min 11、前智能分析:人脸检测、人脸识别、通用行为分析（物品遗留、物品搬移、徘徊检测、人员聚集、停车检测、穿越围栏、快速移动、绊线入侵、区域入侵）、视频结构化（人、车、非机动车）、车辆识别、鱼眼人数统计、客流统计、人像检测、人群分布、智能热成像（打电话检测、可见光通道-吸烟检测、热成像通道-吸烟检测） 12、热成像:配套前端摄像机；支持火情报警、温度报警、温差报警、热点报警、冷点报警，吸烟，打电话；人数统计:配套前端摄像机；支持前智能绊线人数统计、区域人数统计、排队人数统计； 13、枪球联动:配套前端摄像机；支持手动跟踪、自动跟踪、点击定位、框选定位；鱼眼矫正:配套鱼眼摄像机支持鱼眼后矫正；高空抛物:配套高空抛物摄像机；支持高空抛物轨迹显示；集群:支持N+M集群 14、分辨率:32MP；24MP；16MP；12MP；8MP；6MP；5MP；4MP；3MP；1080p；720p 15、视频压缩标准:Smart H.265；H.265；Smart H.264；H.264 16、音频压缩标准:G.711a；G.711u；G.729；G.726；MP2L2；G.7221 17、网络协议:HTTP；HTTPS；TCP/IP；IPv4；RTSP；UDP；SMTP；NTP；DHCP；DNS；DDNS；P2P；iSCSI；IPv6；FTP；UPnP；SNMP；SMB；NFS；GAT1400 18、手机接入:云联APP 19、接入标准:ONVIF(profile S)、GB/T28181、CGI、SDK 20、浏览器:Chrome、PCAPP、IE9以上、firefox 21、网络模式:多址模式；负载均衡；容错；链路聚合 22、多路回放:最大支持≥16路回放 23、录像方式:支持自动录像、手动录像、视频检测、IO报警、智能事件、热成像、全部录像查询 24、存储方式:支持本机硬盘，支持网络硬盘 25、备份方式:支持硬盘、外接USB存储设备 26、回放功能:1. 支持播放、暂停、停止、快进、快退、倒放、逐帧播放2. 支持全屏、备份（剪切、文件）、图片存储、局部放大、开关音频功能 27、视频直存（私有协议）:最大支持450路（1024Mbps）前端接入、存储、转发，32路（64Mbps）网络回放 28、视频直存（onvif协议）:最大支持450路（1024Mbps）前端接入、存储、转发，32路（64Mbps）网络回放 29、视频直存（主动注册）:最大支持450路（1024Mbps）前端接入、存储、转发，32路（64Mbps）网络回放 30、视频直存（国标协议）:最大支持450路（1024Mbps）前端接入、存储、转发，32路（64Mbps）网络回放 31、图片直存:160路（图片大小550KB ）接入，160路（图片大小550KB ） 存储，160路（图片大小550KB ） 转发，32路（图片大小550KB ） 网络回放 32、盘组:支持，≥24个 33、网络硬盘:iSCSI 34、网络存储:IPSAN(iSCSI); NAS(NFS;FTP;SAMBA); 35、RAID:RAID0；RAID1；RAID5；RAID6；RAID10；RAID50；RAID60；SRAID 36、录像管理功能:支持录像控制（连续、事件、定时、定时&事件） 37、存储池:支持 38、配额:支持按时间设置配额，支持按空间设置配额 39、IPSAN性能:280路（560Mbps）视频流写入（平台写入IO块大小64KB）400路（800Mbps）视频流写入（平台写入IO块大小512KB） 40、普通报警:支持动检、视频遮挡、IPC外部报警、火情报警、温度报警、温差报警、热点报警、冷点报警 41、异常报警:支持网络断开；无可用硬盘；硬盘健康异常；存储错误；存储容量不足；存储池异常；RAID异常；配额异常；录像丢帧；IP冲突；MAC冲突；系统盘健康异常；账户锁定；安全异常；风扇转速异常；电源报警；共享服务异常；设备温度报警； 42、智能报警:人脸检测、人脸识别、通用行为分析（物品遗留、物品搬移、徘徊检测、人员聚集、停车检测、穿越围栏、快速移动、绊线入侵、区域入侵）、视频结构化（人、车、非机动车）、车辆识别、鱼眼人数统计、客流统计、人像检测、人群分布、智能热成像（打电话检测、可见光通道-吸烟检测、热成像通道-吸烟检测） 43、报警联动:录像、图片存储（全景图）、报警上传、远程报警输出、远程语音、蜂鸣、日志、预置点、邮件、智能跟踪、远程语音、远程警戒灯；支持对本机联动项按日程或一键对联动项进行撤防；支持对前端相机进行一键布撤防管理； 44、硬盘接口:≥24个；SATA；单盘最大支持24TB，SMR单盘最大支持25TB；支持热插拔；支持CMR，SMR；（硬盘型号参考配套产品） 45、eSATA接口:≥1个 46、RS-232接口:≥1个，用于调试及透传串口数据 47、USB接口:≥4个，≥2个前置USB2.0接口；≥2个后置USB3.0接口 48、HDMI接口:≥1个 49、网络接口:≥4个RJ-45，10/100/1000Mbps自适应以太网口（千兆电口）≥1个RJ-45，10/100Mbps自适应以太网口（百兆电口） 50、电源接口:1+1冗余电源 51、网络接口扩展:4口千兆电口（选配）；PCIE标准万兆光口网卡（选配）；PCIE标准千兆电口网卡（选配） 52、供电方式:100–127/200–240VAC，50/60Hz，5/2.5A（×2） 53、功耗:工作（满接硬盘）：≤300W工作（不含硬盘）：≤100W额定：≤550W 54、风扇:智能调速风扇 55、安装方式:标准19英寸机架式安装 | 1 | 台
10 | 8T企业级硬盘 | 1、单盘容量：≥8TB； 2、缓存：≥256MB； 3、转速：≥7200RPM； 4、硬盘接口：SATA | 24 | 台 | 存储90天
11 | 55寸液晶拼接面板 | 1、尺寸：55寸，LED背光，亮度≥500cd/m2，分辨率≥1920×1080，双边拼缝≤3.5mm； 2、液晶显示单元质量要求：出厂时坏点率需为0，屏幕漏光度需小于0.005cd/㎡，白屏最大亮度下运行3000小时后产生的坏点率＜1ppm； 3、液晶显示单元32灰阶响应切换时间＜3ms； 4、拼接要求：拼接平整度＜0.1mm，拼接精度＜0.2mm； 5、液晶显示单元支架需采用压铸铝材质，且材质需满足：抗拉强度≥200mpa,屈服强度≥150mpa，硬度≥70HBs； 6、在液晶屏幕正面不少于9个点施加不小于10N的力，显示单元仍能开机正常显示，无漏液破损和漏光现象； 7、液晶拼接单元光学性能（偏振度、透过率、色调）符合GB/T25275-2010规范要求 8、液晶拼接产品色度根据CIE1931标准色系统，色坐标误差在±0.001以内 9、液晶显示单元支持电击和能量危险防护，符合GB4943.1-2011规范要求； 10、液晶拼接单元拼接后整墙亮度色彩一致性矫正后，色坐标误差≤±0.001，亮度误差≤±10nit，0-255灰阶中32灰阶以上，每阶之间色温误差≤500K 11、液晶显示单元环境适应性良好，需通过交变湿热测试，符合 GB/T2423.4-2008标准； 12、输入接口：VGA(D-Sub)≥1、CVBS(BNC)≥2、DVI-D≥1、HDMI≥1、RS232(RJ45)≥1、USB（升级和多媒体）≥1；输出接口：CVBS(BNC)≥2、RS232(RJ45)≥1 | 12 | 台 | 3*4
12 | 55寸液晶拼接底座 | 1、尺寸：55英寸 2、材质：铝型材（黑色） | 4 | 台
13 | HDMI线10米 | 1、线缆配件≥10米 | 13 | 根
14 | 超高清解码器 | 1、主处理器:高性能嵌入式处理器，操作系统:嵌入式Linux 2、视频输出路数:≥12路HDMI 3、视频压缩标准:H.265；H.264；MJPEG；MPEG4；SVAC；MPEG2，音频压缩标准:PCM/G711/AAC 4、解码能力:整机解码支持6路32MP@25fps（仅H.265支持）/21路12MP@25fps/30路8MP@25fps/42路6MP@25fps/54路5MP@25fps/54路4MP@30fps/84路3MP@25fps/108路1080p@30fps/300路D1@30fps（每4个输出口为一组，各组均分整机性能，组内共享解码能力） 5、解码支持像素:QCIF、CIF、2CIF、HD1、D1、960H、720p、1080p、300万、400万、500万、600万、800万、1200万、3200万 6、输出支持分辨率:1024×768@60Hz、1280×720@60Hz、1280×1024@60Hz、1920×1080@60Hz、1920×1200@60Hz、2048×1152@60Hz、3840×2160@30Hz、3840×2160@60Hz 7、支持接入前端具有人群密度检测的IPC设备，实时展示人群密度图，并输出统计人数。 8、支持多台解码器级联功能，可对多台解码器设备拼接并绑定到同一电视墙进行控制操作。 9、可将电视墙上多路视频合成一个视频图像，合成的视频图像可设置成不同的分辨率进行输出或者编码转发给录像机存储，可对432路视频合成一个视频图像输出。 10、设备接入具有智能行为分析功能的摄像机，可解码显示智能行为分析信息，包括移动侦测、越界入侵、区域入侵、起身离开等，并上传报警信息。 11、解码器需支持部分窗口轮巡功能，可在电视墙上选择部分窗口进行轮巡，其他窗口可正常播放实况。 12、解码器应该支持虚拟LED功能，且不少于64条虚拟LED。 13、码流类型:复合流/视频流 14、视频输入:≥1路DP输入口，≥1路HDMI输入口 15、画面分割:单屏支持1/4/6/8/9/16/25/36固定分割；支持M×N自定义分割，M×N≤36 16、拼接能力:支持最大12个屏的任意拼接显示，开窗漫游:支持任意开窗、漫游，最大支持36路开窗 17、预案轮巡:支持预案保存，预案轮巡，定时预案，支持设置轮巡间隔时间，小间距LED:支持自定义分辨率输出，支持小间距LED对接 18、底图底色 :支持电视墙默认底色设置，支持高清底图显示，智能功能:支持对智能前端人脸，人车非，人群密度，智能规则等智能码流进行大屏展现 19、虚拟LED功能:支持在大屏上叠加OSD文字信息，支持位置，字体大小等自定义设置 20、输入支持分辨率:支持800×600@60Hz、1024×768@60Hz、1152×864@60Hz、1280×720@60Hz、1280×800@60Hz、1280×960@60Hz、1280×1024@60Hz、1366×768@60Hz、1440×900@60Hz、1680×1050@60Hz、1920×1080@60Hz分辨率输入 21、本地输入延时:1080p 60Hz图像输入，1080p@60fps显示输出场景下，从设备输入到输出显示整体延时不超过150ms 22、视频输出:≥12路HDMI，音频输出:3.5MM口&8路HDMI 23、语音对讲:具备≥1对语音对讲接口：≥1个3.5mm音频输入接口和≥1个3.5mm音频输出接口 24、报警输入:≥4路（5V TTL信号输入） 25、报警输出:≥4路继电器输出（30VDC 1A，125VAC 0.5A联动输出） 26、网络接口:≥2个千兆光口，≥2个千兆电口 27、RS-232接口:≥3个（≥1个DB9接口，≥2个RJ-45接口） 28、USB接口:≥4个（≥2个USB3.0接口，≥2个USB2.0接口） 29、RS-485接口:≥1个 30、供电方式:100–240VAC, 50～60Hz，功耗:≤100W | 1 | 台
15 | 监控管理平台 | 集成基础管理、视频、门禁、报警、可视对讲、停车、访客等多个业务系统，国产化服务器，内置安全数据库，保障敏感数据安全，系统采用开放架构，易部署、易使用、易维护、易扩展、灵活开放。 一、软件参数 1、性能规格：单台支持视频1100路、门禁及门口机共计256路、室内机3000路、停车10进10出，500车位、园区卡口20路，访客机5路，可通过分布式部署扩展设备接入能力； 2、业务扩展性：可通过购买模块扩容：客流、考勤、信息发布、业务数据网关、社区数据中心、国标网关等业务系统； 3、开放兼容性：平台开放兼容，提供对外接口满足各类三方系统对接需求； 4、安全数据库 （1）内置安全数据库,可切换至不同安全等级的数据库,提供不同等级的数据存储、传输和计算加密； （2）可对数据库进行运行参数监控与管理配置,包括安全指标大屏、数据迁移、备份/还原等； 5、视频监控 （1）支持视频实时预览、录像回放、上墙、热成像、雷球联动、资源重组等； （2）支持在浏览器中进行多路无插件视频预览、录像回放，设备对讲、精准定位、抓图、本地录像、声音控制、窗口分割、全屏、自适应、预置点等，可自动查找录像存储位置； 6、门禁管理 （1）支持门禁权限下发状态统计，可实时展示未完成、等待下发、下发中、下发失败的授权记录数，可感知权限下发的预计完成时间，同时可按照人、卡、生物特征等授权类型统计权限下发记录； （2）支持门禁设备能力集管理，可依据设备的能力集操作相应的业务，如：卡片鉴权、人脸鉴权、指纹鉴权、一人多脸、快速核验等； 7、访客管理 （1）访客预约概览，支持展示访客今日在访人数、即将来访人数、已离访人数等； （2）访客审核标准自定义，移动端审核、访客机审核等按需调整，满足不同访客场景下的业务需求； （3）支持自定义配置访客预约信息及字段是否必填，任意调整字段顺序、位置，并且可以预览排列效果； 8、停车管理 （1）停车支持配置按次、日租、时长、时段、组合、节假日收费规则； （2）平台一键快速上云，实现停车电子支付、电子发票、停车优惠券、云坐席； 9、人员布控 （1）支持人员内部库与部门绑定,部门下的人员自动同步到内部库中，一脸多库,证件号码相同的人员可添加到多个库中; （2）支持人脸复核功能，按人脸设备和人脸库进行人脸复核,如设备人脸数据和平台下发的不对应,可再次下发同步； 10、系统运维 （1）系统运维监管，设备在线状态监控统计、录像完整性监控统计等，保障平台系统稳定运行； | 1 | 台
16 | 管理电脑 | 1、CPU类型：≥New Core i5-12500; 2、主板芯片组：≥Intel 670主板，≥2 个 M.2；≥1 个 PCIe 3 x1；≥1 个 PCIe 4 x16； 3、内存：≥16G DDR4 3200内存，≥2个内存插槽，最大支持64G DDR4-3200内存； 4、硬盘：≥256G PCIe NVMe SSD+1TB SATA硬盘； 5、显卡：≥独立显卡，2GB显存； 6、鼠标键盘：USB抗菌光电鼠标，USB抗菌键盘； 7、端口：≥8个USB端口、1个VGA；1个HDMI端口，1个RJ-45，1个音频输入、1个音频输出； 8、网卡：1000M网卡； 9、机箱：ATX机箱，≥15L；带内置降噪软件，提供降噪功能截图；具备多向风扇和系统中冷却风扇的散热技术； 10、电源：≥同品牌180W高效电源，具备控制计算机系统中电源使用的系统和方法技术； 11、稳定性：通过MTBF (平均无故障时间)≥105万小时； 12、网络同传软件：出厂自带BIOS版还原卡，支持系统自动还原、同时支持GPT分区和MBR分区、自动修改IP和计算机名、硬盘保护、网络同传、增量拷贝、断点续传、远程唤醒、远程重启、远程锁定、远程关机、千兆网络传输速度最大可以达到7GB/分钟或以上（百兆网络平均传输速度2.5GB/分钟或以上）、支持多硬盘、可以从底层控制U盘和光驱等设备的使用；支持数据加密传输； 13、显示器：≥21.45寸宽屏16:9LED背光IPS液晶显示器分辨率1920*1080，至少1个HDMI接口；具备优化显示器寿命技术和TUV低蓝光护眼功能； 14、操作系统：原厂预装正版64位操作系统，具备具有安排计算机系统自动更新技术； 15、保修服务：主机和显示器原厂3年保修及3年上门服务。 | 1 | 台
17 | 42U机柜 | 1、标准42U机柜，符合GB/T3047.2-29标准兼容19英寸国际标准； 2、采用优质冷轧钢板制作，厚度:方孔条≥2.0mm，框架≥1.5mm，层板及侧门≥1.5mm。板材通过严格的脱脂、酸洗、防锈磷化、纯水清洗、静电喷塑； 3、可同时安装脚轮和支撑脚，静载≥1000KG； 4、配件：多功能理线板≥2个、重载脚轮≥4个、支脚≥4个、螺丝钉和螺母≥40套、扳钳≥1个、风扇≥1个； 5、尺寸：≥600mm*600mm*2000mm。 | 8 | 台
18 | 室外安防箱 | 1、标准9U机柜，符合GB/T3047.2-29标准兼容19英寸国际标准； 2、采用优质冷轧钢板制作，厚度:方孔条≥2.0mm，框架≥1.5mm，层板及侧门≥1.5mm。板材通过严格的脱脂、酸洗、防锈磷化、纯水清洗、静电喷塑； 3、可同时安装脚轮和支撑脚，静载≥1000KG； 4、尺寸：≥600mm*450mm*500mm。 | 2 | 台
19 | 操作台 | 1、不低于二联操作台、尺寸定制、防火板台面、冷轧钢、配19英寸机架、脱脂静电喷塑，颜色可选。包含2把弓形椅。 | 1 | 台
20 | 监控辅材配件、安装费 | 1、接地线、膨胀螺丝、扎带、标签制作、水晶头、3.5监控立杆1根、监控立杆、混凝土基础、摄像头专用支架、网线连接线、设备安装等 | 1 | 项